## Hoja 1
IFW070 | Ud | Cámara de inspección.
Formación de cámara de inspección enterrada, de dimensiones interiores 75x75x100 cm, construida con mampostería de ladrillo cerámico perforado, de 1/2 pie de espesor, asentado con mortero de cemento, confeccionado en obra, dosificación 1:6, sobre solera de hormigón masivo H-35, clase de exposición ambiental A1+Q2, tamaño máximo del agregado 19,0 mm, consistencia muy plástica de 15 cm de espesor, enfoscada y bruñida interiormente con mortero de cemento, confeccionado en obra, con aditivo hidrófugo, dosificación 1:3 formando aristas y esquinas a media caña, cerrada superiormente con tapa prefabricada de hormigón armado, para alojamiento de la válvula; previa excavación con medios mecánicos y posterior relleno del trasdós con material granular. Incluso mortero para sellado de juntas. El precio no incluye la válvula.
Código |  | Unidad | Descripción | Cantidad | Costo unitario | Costo parcial
1 |  |  | Materiales
mt10hmf080we |  | m³ | Hormigón masivo H-35, clase de exposición ambiental A1+Q2, tamaño máximo del agregado 19 mm, consistencia muy plástica, elaborado, según CIRSOC 201 2005. | 0.227 | 2576.61 | 584.89
mt04lpv010a |  | Ud | Ladrillo cerámico perforado (panal), para revestir, 24x11,5x9 cm, densidad 780 kg/m³. | 124 | 4.6 | 570.4
mt08aaa010a |  | m³ | Agua. | 0.019 | 19.03 | 0.36
mt01arg005a |  | t | Arena de cantera, para mortero preparado en obra. | 0.146 | 221.35 | 32.32
mt08cem000g |  | kg | Cemento gris en sacos. | 34.37 | 3.65 | 125.45
mt08adt010 |  | kg | Aditivo hidrófugo para impermeabilización de morteros u hormigones. | 0.481 | 15.21 | 7.32
mt11arf010f |  | Ud | Tapa de hormigón armado prefabricada, 96x96x5 cm. | 1 | 565.67 | 565.67
mt01arr010a |  | t | Grava de cantera, de 19 a 25 mm de diámetro. | 1.393 | 141.41 | 196.98
|  |  |  | Subtotal materiales: |  | 2083.39
2 |  |  | Equipo
mq01ret020b |  | h | Retrocargadora sobre neumáticos, de 70 kW. | 0.235 | 10506 | 2468.91
mq06hor010 |  | h | Hormigonera eléctrica con una capacidad de amasado de 160 l. | 0.066 | 886.15 | 58.49
|  |  |  | Subtotal equipo: |  | 2527.4
3 |  |  | Mano de obra
mo020 |  | h | Oficial albañil. | 2.191 | 11912.7 | 26100.6
mo113 |  | h | Ayudante de albañil. | 2.505 | 8579.62 | 21492
|  |  |  | Subtotal mano de obra: |  | 47592.6
4 |  |  | Herramientas
|  | % | Herramientas | 2 | 52203.4 | 1044.07
Coste de mantenimiento decenal: $ 2.662,37 en los primeros 10 años. |  |  |  | Costos directos (1+2+3+4): |  | 53247.4