## Hoja 1
IFW070 | Ud | Cámara de inspección.
Formación de cámara de inspección enterrada, de dimensiones interiores 75x75x150 cm, construida con mampostería de ladrillo cerámico perforado, de 1/2 pie de espesor, asentado con mortero de cemento, confeccionado en obra, dosificación 1:6, sobre solera de hormigón masivo H-35, clase de exposición ambiental A1+Q2, tamaño máximo del agregado 19,0 mm, consistencia muy plástica de 15 cm de espesor, enfoscada y bruñida interiormente con mortero de cemento, confeccionado en obra, con aditivo hidrófugo, dosificación 1:3 formando aristas y esquinas a media caña, cerrada superiormente con tapa prefabricada de hormigón armado, para alojamiento de la válvula. Incluso mortero para sellado de juntas. El precio no incluye la válvula, la excavación ni el relleno del trasdós.
Código |  | Unidad | Descripción | Cantidad | Costo unitario | Costo parcial
1 |  |  | Materiales
mt10hmf080we |  | m³ | Hormigón masivo H-35, clase de exposición ambiental A1+Q2, tamaño máximo del agregado 19 mm, consistencia muy plástica, elaborado, según CIRSOC 201 2005. | 0.227 | 2576.61 | 584.89
mt04lpv010a |  | Ud | Ladrillo cerámico perforado (panal), para revestir, 24x11,5x9 cm, densidad 780 kg/m³. | 185 | 4.6 | 851
mt08aaa010a |  | m³ | Agua. | 0.028 | 19.03 | 0.53
mt01arg005a |  | t | Arena de cantera, para mortero preparado en obra. | 0.213 | 221.35 | 47.15
mt08cem000g |  | kg | Cemento gris en sacos. | 49.573 | 3.65 | 180.94
mt08adt010 |  | kg | Aditivo hidrófugo para impermeabilización de morteros u hormigones. | 0.683 | 15.21 | 10.39
mt11arf010f |  | Ud | Tapa de hormigón armado prefabricada, 96x96x5 cm. | 1 | 565.67 | 565.67
|  |  |  | Subtotal materiales: |  | 2240.57
2 |  |  | Equipo
mq06hor010 |  | h | Hormigonera eléctrica con una capacidad de amasado de 160 l. | 0.096 | 886.15 | 85.07
|  |  |  | Subtotal equipo: |  | 85.07
3 |  |  | Mano de obra
mo020 |  | h | Oficial albañil. | 2.795 | 11912.7 | 33295.9
mo113 |  | h | Ayudante de albañil. | 3.166 | 8579.62 | 27163.1
|  |  |  | Subtotal mano de obra: |  | 60459
4 |  |  | Herramientas
|  | % | Herramientas | 2 | 62784.6 | 1255.69
Coste de mantenimiento decenal: $ 3.202,01 en los primeros 10 años. |  |  |  | Costos directos (1+2+3+4): |  | 64040.3