## Hoja 1
IFW070 | Ud | Cámara de inspección.
Suministro y montaje de cámara de inspección enterrada, de dimensiones interiores 30x30x30, prefabricada de polipropileno, sobre solera de hormigón masivo H-20, clase de exposición ambiental A1, tamaño máximo del agregado 19,0 mm, consistencia muy plástica de 15 cm de espesor, con tapa prefabricada de PVC, para alojamiento de la válvula; previa excavación con medios mecánicos y posterior relleno del trasdós con material granular. El precio no incluye la válvula.
Código |  | Unidad | Descripción | Cantidad | Costo unitario | Costo parcial
1 |  |  | Materiales
mt10hmf080Fe |  | m³ | Hormigón masivo H-20, clase de exposición ambiental A1, tamaño máximo del agregado 19 mm, consistencia muy plástica, elaborado, según CIRSOC 201 2005. | 0.054 | 2416.46 | 130.49
mt11arp100a |  | Ud | Cámara de inspección de polipropileno, 30x30x30 cm. | 1 | 620.15 | 620.15
mt08aaa010a |  | m³ | Agua. | 0.006 | 19.03 | 0.11
mt01arg005a |  | t | Arena de cantera, para mortero preparado en obra. | 0.01 | 221.35 | 2.21
mt08cem000g |  | kg | Cemento gris en sacos. | 3.038 | 3.65 | 11.09
mt08adt010 |  | kg | Aditivo hidrófugo para impermeabilización de morteros u hormigones. | 0.061 | 15.21 | 0.93
mt11arp050c |  | Ud | Tapa de PVC, para cámaras de inspección de plomería de 30x30 cm, con cierre hermético al paso de los olores mefíticos. | 1 | 379.43 | 379.43
mt01arr010a |  | t | Grava de cantera, de 19 a 25 mm de diámetro. | 0.174 | 141.41 | 24.61
|  |  |  | Subtotal materiales: |  | 1169.02
2 |  |  | Equipo
mq01ret020b |  | h | Retrocargadora sobre neumáticos, de 70 kW. | 0.022 | 10506 | 231.13
|  |  |  | Subtotal equipo: |  | 231.13
3 |  |  | Mano de obra
mo020 |  | h | Oficial albañil. | 0.54 | 11912.7 | 6432.84
mo113 |  | h | Ayudante de albañil. | 0.412 | 8579.62 | 3534.8
|  |  |  | Subtotal mano de obra: |  | 9967.64
4 |  |  | Herramientas
|  | % | Herramientas | 2 | 11367.8 | 227.36
Coste de mantenimiento decenal: $ 579,76 en los primeros 10 años. |  |  |  | Costos directos (1+2+3+4): |  | 11595.2