## Hoja 1
IGL030 | m | Cableado.
Cableado formado por cable unipolar H07V-K, siendo su tensión asignada de 450/750 V, reacción al fuego clase Eca, con conductor multifilar de cobre clase 5 (-K) de 4 mm² de sección, con aislamiento de PVC (V). Incluso cuantos accesorios sean necesarios para su correcta instalación.
Código |  | Unidad | Descripción | Cantidad | Costo unitario | Costo parcial
1 |  |  | Materiales
mt35cun040ac |  | m | Cable unipolar H07V-K, siendo su tensión asignada de 450/750 V, reacción al fuego clase Eca según UNE-EN 50575, con conductor multifilar de cobre clase 5 (-K) de 4 mm² de sección, con aislamiento de PVC (V). | 1 | 433.46 | 433.46
|  |  |  | Subtotal materiales: |  | 433.46
2 |  |  | Mano de obra
mo006 |  | h | Oficial instalador de redes y equipos de detección y seguridad. | 0.022 | 12241 | 269.3
mo105 |  | h | Medio oficial instalador de redes y equipos de detección y seguridad. | 0.022 | 8888.07 | 195.54
|  |  |  | Subtotal mano de obra: |  | 464.84
3 |  |  | Herramientas
|  | % | Herramientas | 2 | 898.3 | 17.97
Coste de mantenimiento decenal: $ 45,81 en los primeros 10 años. |  |  |  | Costos directos (1+2+3): |  | 916.27