## Hoja 1
IGW020 | Ud |  | Válvula de gas.
Llave de esfera de latón con mando de palanca, con rosca cilíndrica GAS hembra-hembra de 3/4" de diámetro, PN=30 bar, acabado cromado.
Código |  | Unidad |  | Descripción | Cantidad | Costo unitario | Costo parcial
1 |  |  |  | Materiales
mt43acv090c |  | Ud |  | Llave de esfera de latón con mando de palanca, con rosca cilíndrica GAS hembra-hembra de 3/4" de diámetro, PN=30 bar, acabado cromado. | 1 | 170.92 | 170.92
[5 empty] | Subtotal materiales: |  | 170.92
2 |  |  |  | Mano de obra
mo010 |  | h |  | Oficial gasista. | 0.189 | 33423.5 | 6317.05
mo109 |  | h |  | Medio oficial gasista. | 0.189 | 24268.4 | 4586.74
[5 empty] | Subtotal mano de obra: |  | 10903.8
3 |  |  |  | Herramientas
|  | % |  | Herramientas | 2 | 11074.7 | 221.49
Coste de mantenimiento decenal: $ 1.920,35 en los primeros 10 años. |  |  |  |  | Costos directos (1+2+3): |  | 11296.2