## Hoja 1
IHA110 | m | Cañería de acero galvanizado, con soldadura longitudinal.
Cañería formada por caño de acero galvanizado, con soldadura longitudinal por resistencia eléctrica, serie M, de 1" DN 25 mm de diámetro y 3,2 mm de espesor. Instalación en superficie. Incluso material auxiliar para montaje y sujeción a la obra, accesorios y piezas especiales.
Código |  | Unidad | Descripción | Cantidad | Costo unitario | Costo parcial
1 |  |  | Materiales
mt08tag400d |  | Ud | Material auxiliar para montaje y sujeción a la obra de las cañerías de acero galvanizado, de 1" DN 25 mm. | 1 | 8.21 | 8.21
mt08tag010ag |  | m | Caño de acero galvanizado, con soldadura longitudinal por resistencia eléctrica, serie M, de 1" DN 25 mm de diámetro y 3,2 mm de espesor, con el precio incrementado el 30% en concepto de accesorios y piezas especiales. | 1 | 125.46 | 125.46
|  |  |  | Subtotal materiales: |  | 133.67
2 |  |  | Mano de obra
mo008 |  | h | Oficial plomero. | 0.248 | 12241 | 3035.78
mo107 |  | h | Medio oficial plomero. | 0.248 | 8888.07 | 2204.24
|  |  |  | Subtotal mano de obra: |  | 5240.02
3 |  |  | Herramientas
|  | % | Herramientas | 2 | 5373.69 | 107.47
Coste de mantenimiento decenal: $ 274,06 en los primeros 10 años. |  |  |  | Costos directos (1+2+3): |  | 5481.16