## Hoja 1
IHA240 | m |  | Cañería de acero inoxidable AISI 316L, con soldadura longitudinal.
Cañería formada por caño de acero inoxidable clase 1.4404 (AISI 316L), con soldadura longitudinal, de 10 mm de diámetro exterior y 0,6 mm de espesor, serie 1. Instalación en superficie. Incluso material auxiliar para montaje y sujeción a la obra, accesorios y piezas especiales.
Código |  | Unidad |  | Descripción | Cantidad | Costo unitario | Costo parcial
1 |  |  |  | Materiales
mt08tai422a |  | Ud |  | Material auxiliar para montaje y sujeción a la obra de las cañerías de acero inoxidable con soldadura, de 10 mm de diámetro exterior. | 1 | 1.55 | 1.55
mt08tai022ag |  | m |  | Caño de acero inoxidable clase 1.4404 (AISI 316L), con soldadura longitudinal, de 10 mm de diámetro exterior y 0,6 mm de espesor, serie 1, con el precio incrementado el 30% en concepto de accesorios y piezas especiales. | 1 | 40.22 | 40.22
[5 empty] | Subtotal materiales: |  | 41.77
2 |  |  |  | Mano de obra
mo008 |  | h |  | Oficial plomero. | 0.216 | 34893.3 | 7536.96
mo107 |  | h |  | Medio oficial plomero. | 0.216 | 25332.7 | 5471.85
[5 empty] | Subtotal mano de obra: |  | 13008.8
3 |  |  |  | Herramientas
|  | % |  | Herramientas | 2 | 13050.6 | 261.01
Coste de mantenimiento decenal: $ 465,91 en los primeros 10 años. |  |  |  |  | Costos directos (1+2+3): |  | 13311.6