## Hoja 1
IHB010 | m | Cañería de polibutileno (PB).
Cañería formada por caño de polibutileno (PB), para unión con anillo de retención, serie 4, de 15 mm de diámetro exterior y 1,7 mm de espesor. Instalación en superficie. Incluso material auxiliar para montaje y sujeción a la obra, accesorios y piezas especiales.
Código |  | Unidad | Descripción | Cantidad | Costo unitario | Costo parcial
1 |  |  | Materiales
mt37tpt400a |  | Ud | Material auxiliar para montaje y sujeción a la obra de las cañerías de polibutileno (PB), de 15 mm de diámetro exterior. | 1 | 1.3 | 1.3
mt37tpt010ag |  | m | Caño de polibutileno (PB), para unión con anillo de retención, serie 4, de 15 mm de diámetro exterior y 1,7 mm de espesor, según ISO 15876-2, con el precio incrementado el 30% en concepto de accesorios y piezas especiales. | 1 | 33.95 | 33.95
|  |  |  | Subtotal materiales: |  | 35.25
2 |  |  | Mano de obra
mo008 |  | h | Oficial plomero. | 0.022 | 12241 | 269.3
mo107 |  | h | Medio oficial plomero. | 0.022 | 8888.07 | 195.54
|  |  |  | Subtotal mano de obra: |  | 464.84
3 |  |  | Herramientas
|  | % | Herramientas | 2 | 500.09 | 10
Coste de mantenimiento decenal: $ 25,50 en los primeros 10 años. |  |  |  | Costos directos (1+2+3): |  | 510.09