## Hoja 1
IHC010 | m | Cañería de cobre.
Cañería formada por caño de cobre rígido con pared de 1 mm de espesor y 10/12 mm de diámetro. Instalación en superficie. Incluso material auxiliar para montaje y sujeción a la obra, accesorios y piezas especiales.
Código |  | Unidad | Descripción | Cantidad | Costo unitario | Costo parcial
1 |  |  | Materiales
mt37tca400a |  | Ud | Material auxiliar para montaje y sujeción a la obra de las cañerías de cobre rígido, de 10/12 mm de diámetro. | 1 | 2.56 | 2.56
mt37tca010ag |  | m | Caño de cobre rígido con pared de 1 mm de espesor y 10/12 mm de diámetro, con el precio incrementado el 30% en concepto de accesorios y piezas especiales. | 1 | 66.59 | 66.59
|  |  |  | Subtotal materiales: |  | 69.15
2 |  |  | Mano de obra
mo008 |  | h | Oficial plomero. | 0.221 | 12241 | 2705.27
mo107 |  | h | Medio oficial plomero. | 0.221 | 8888.07 | 1964.26
|  |  |  | Subtotal mano de obra: |  | 4669.53
3 |  |  | Herramientas
|  | % | Herramientas | 2 | 4738.68 | 94.77
Coste de mantenimiento decenal: $ 241,67 en los primeros 10 años. |  |  |  | Costos directos (1+2+3): |  | 4833.45