## Hoja 1
IHM120 | m | Cañería multicapa de polietileno reticulado/aluminio/polietileno reticulado (PE-X/Al/PE-X).
Cañería formada por caño multicapa de polietileno reticulado/aluminio/polietileno reticulado de alta densidad (PE-X/Al/PE-X), de 14 mm de diámetro y 2 mm de espesor, temperatura máxima de funcionamiento 95°C. Instalación en superficie. Incluso material auxiliar para montaje y sujeción a la obra, accesorios y piezas especiales.
Código |  | Unidad | Descripción | Cantidad | Costo unitario | Costo parcial
1 |  |  | Materiales
mt37tco400aa |  | Ud | Material auxiliar para montaje y sujeción a la obra de las cañerías multicapa de polietileno reticulado/aluminio/polietileno reticulado de alta densidad (PE-X/Al/PE-X), con barrera de oxígeno, de 14 mm de diámetro exterior. | 1 | 1.38 | 1.38
mt37tco010aag |  | m | Caño multicapa de polietileno reticulado/aluminio/polietileno reticulado de alta densidad (PE-X/Al/PE-X), de 14 mm de diámetro y 2 mm de espesor, temperatura máxima de funcionamiento 95°C, según ISO 21003-1, con el precio incrementado el 30% en concepto de accesorios y piezas especiales. | 1 | 35.77 | 35.77
|  |  |  | Subtotal materiales: |  | 37.15
2 |  |  | Mano de obra
mo008 |  | h | Oficial plomero. | 0.032 | 33423.5 | 1069.55
mo107 |  | h | Medio oficial plomero. | 0.032 | 24268.4 | 776.59
|  |  |  | Subtotal mano de obra: |  | 1846.14
3 |  |  | Herramientas
|  | % | Herramientas | 2 | 1883.29 | 37.67
Coste de mantenimiento decenal: $ 67,23 en los primeros 10 años. |  |  |  | Costos directos (1+2+3): |  | 1920.96