## Hoja 1
IHM210 | m | Cañería multicapa de polietileno resistente a la temperatura/aluminio/polietileno resistente a la temperatura (PE-RT/Al/PE-RT).
Cañería formada por caño multicapa de polietileno resistente a la temperatura/aluminio/polietileno resistente a la temperatura (PE-RT/Al/PE-RT), con la capa de aluminio sin soldadura, de 16 mm de diámetro exterior y 2,0 mm de espesor, color blanco, suministrado en rollos. Instalación en superficie. Incluso material auxiliar para montaje y sujeción a la obra, accesorios y piezas especiales.
Código |  | Unidad | Descripción | Cantidad | Costo unitario | Costo parcial
1 |  |  | Materiales
mt37tpu425a |  | Ud | Material auxiliar para montaje y sujeción a la obra de las cañerías multicapa de polietileno resistente a la temperatura/aluminio/polietileno resistente a la temperatura (PE-RT/Al/PE-RT), de 16 mm de diámetro exterior. | 1 | 2.6 | 2.6
mt37tpu025ag |  | m | Caño multicapa de polietileno resistente a la temperatura/aluminio/polietileno resistente a la temperatura (PE-RT/Al/PE-RT), con la capa de aluminio sin soldadura, de 16 mm de diámetro exterior y 2,0 mm de espesor, color blanco, suministrado en rollos, según ISO 21003-2, con el precio incrementado el 30% en concepto de accesorios y piezas especiales. | 1 | 67.17 | 67.17
|  |  |  | Subtotal materiales: |  | 69.77
2 |  |  | Mano de obra
mo008 |  | h | Oficial plomero. | 0.032 | 33423.5 | 1069.55
mo107 |  | h | Medio oficial plomero. | 0.032 | 24268.4 | 776.59
|  |  |  | Subtotal mano de obra: |  | 1846.14
3 |  |  | Herramientas
|  | % | Herramientas | 2 | 1915.91 | 38.32
Coste de mantenimiento decenal: $ 68,40 en los primeros 10 años. |  |  |  | Costos directos (1+2+3): |  | 1954.23