## Hoja 1
IHM212 | m |  | Cañería multicapa de polietileno resistente a la temperatura/aluminio/polietileno resistente a la temperatura (PE-RT/Al/PE-RT), "FITTINGS ESTÁNDAR".
Cañería formada por caño multicapa de polietileno resistente a la temperatura/aluminio/polietileno resistente a la temperatura (PE-RT/Al/PE-RT), de 16 mm de diámetro exterior y 2 mm de espesor, serie 5, clase 1-2-4-5/6 bar, suministrado en rollos, "FITTINGS ESTÁNDAR". Instalación en superficie. Incluso material auxiliar para montaje y sujeción a la obra, accesorios y piezas especiales.
Código |  | Unidad |  | Descripción | Cantidad | Costo unitario | Costo parcial
1 |  |  |  | Materiales
mt37tpf420a |  | Ud |  | Material auxiliar para montaje y sujeción a la obra de las cañerías multicapa de polietileno resistente a la temperatura/aluminio/polietileno resistente a la temperatura (PE-RT/Al/PE-RT), "FITTINGS ESTÁNDAR", de 16 de diámetro exterior. | 1 | 1.83 | 1.83
mt37tpf020ag |  | m |  | Caño multicapa de polietileno resistente a la temperatura/aluminio/polietileno resistente a la temperatura (PE-RT/Al/PE-RT), de 16 mm de diámetro exterior y 2 mm de espesor, serie 5, clase 1-2-4-5/6 bar, suministrado en rollos, "FITTINGS ESTÁNDAR", según ISO 21003-2, con el precio incrementado el 30% en concepto de accesorios y piezas especiales. | 1 | 47.53 | 47.53
[5 empty] | Subtotal materiales: |  | 49.36
2 |  |  |  | Mano de obra
mo008 |  | h |  | Oficial plomero. | 0.032 | 33423.5 | 1069.55
mo107 |  | h |  | Medio oficial plomero. | 0.032 | 24268.4 | 776.59
[5 empty] | Subtotal mano de obra: |  | 1846.14
3 |  |  |  | Herramientas
|  | % |  | Herramientas | 2 | 1895.5 | 37.91
Coste de mantenimiento decenal: $ 67,67 en los primeros 10 años. |  |  |  |  | Costos directos (1+2+3): |  | 1933.41