## Hoja 1
IHM320 | m | Cañería multicapa de polipropileno copolímero random/aluminio/polipropileno copolímero random (PP-R/Al/PP-R).
Cañería formada por caño multicapa de polipropileno copolímero random/aluminio/polipropileno copolímero random (PP-R/Al/PP-R), serie 3,2, de 16 mm de diámetro exterior y 2,2 mm de espesor. Instalación en superficie. Incluso material auxiliar para montaje y sujeción a la obra, accesorios y piezas especiales.
Código |  | Unidad | Descripción | Cantidad | Costo unitario | Costo parcial
1 |  |  | Materiales
mt37toa401a |  | Ud | Material auxiliar para montaje y sujeción a la obra de las cañerías multicapa de polipropileno copolímero random/aluminio/polipropileno copolímero random (PP-R/Al/PP-R), serie 3,2, de 16 mm de diámetro exterior. | 1 | 1.57 | 1.57
mt37toa111ag |  | m | Caño multicapa de polipropileno copolímero random/aluminio/polipropileno copolímero random (PP-R/Al/PP-R), serie 3,2, de 16 mm de diámetro exterior y 2,2 mm de espesor, según ISO 15874-2, con el precio incrementado el 30% en concepto de accesorios y piezas especiales. | 1 | 59.12 | 59.12
|  |  |  | Subtotal materiales: |  | 60.69
2 |  |  | Mano de obra
mo008 |  | h | Oficial plomero. | 0.043 | 33423.5 | 1437.21
mo107 |  | h | Medio oficial plomero. | 0.043 | 24268.4 | 1043.54
|  |  |  | Subtotal mano de obra: |  | 2480.75
3 |  |  | Herramientas
|  | % | Herramientas | 2 | 2541.44 | 50.83
Coste de mantenimiento decenal: $ 90,73 en los primeros 10 años. |  |  |  | Costos directos (1+2+3): |  | 2592.27