## Hoja 1
IHP110 | m | Cañería de polipropileno copolímero random (PP-R).
Cañería formada por caño de polipropileno copolímero random (PP-R), serie 5, de 25 mm de diámetro exterior y 2,3 mm de espesor. Instalación en superficie. Incluso material auxiliar para montaje y sujeción a la obra, accesorios y piezas especiales.
Código |  |  | Unidad | Descripción | Cantidad | Costo unitario | Costo parcial
1 |  |  |  | Materiales
mt37toa400a |  |  | Ud | Material auxiliar para montaje y sujeción a la obra de las cañerías de polipropileno copolímero random (PP-R), serie 5, de 25 mm de diámetro exterior. | 1 | 1.02 | 1.02
mt37toa110aag |  |  | m | Caño de polipropileno copolímero random (PP-R), serie 5, de 25 mm de diámetro exterior y 2,3 mm de espesor, según ISO 15874-2, con el precio incrementado el 30% en concepto de accesorios y piezas especiales. | 1 | 48.15 | 48.15
[5 empty] | Subtotal materiales: |  | 49.17
2 |  |  |  | Mano de obra
mo008 |  |  | h | Oficial plomero. | 0.065 | 33423.5 | 2172.53
mo107 |  |  | h | Medio oficial plomero. | 0.065 | 24268.4 | 1577.45
[5 empty] | Subtotal mano de obra: |  | 3749.98
3 |  |  |  | Herramientas
|  |  | % | Herramientas | 2 | 3799.15 | 75.98
Coste de mantenimiento decenal: $ 135,63 en los primeros 10 años. |  |  |  |  | Costos directos (1+2+3): |  | 3875.13