## Hoja 1
IHP210 | m |  | Cañería de polipropileno copolímero random resistente a la temperatura (PP-RCT).
Cañería formada por caño de polipropileno copolímero random resistente a la temperatura (PP-RCT), de color verde, SDR7,4, serie 3,2, de 20 mm de diámetro exterior y 2,8 mm de espesor. Instalación en superficie. Incluso material auxiliar para montaje y sujeción a la obra, accesorios y piezas especiales.
Código |  | Unidad |  | Descripción | Cantidad | Costo unitario | Costo parcial
1 |  |  |  | Materiales
mt37tpj404a |  | Ud |  | Material auxiliar para montaje y sujeción a la obra de las cañerías de polipropileno copolímero random resistente a la temperatura (PP-RCT), SDR7,4, serie 3,2, de 20 mm de diámetro exterior. | 1 | 2.76 | 2.76
mt37tpj014ag |  | m |  | Caño de polipropileno copolímero random resistente a la temperatura (PP-RCT), de color verde, SDR7,4, serie 3,2, de 20 mm de diámetro exterior y 2,8 mm de espesor, según ISO 15874-2, con el precio incrementado el 30% en concepto de accesorios y piezas especiales. | 1 | 71.92 | 71.92
[5 empty] | Subtotal materiales: |  | 74.68
2 |  |  |  | Mano de obra
mo008 |  | h |  | Oficial plomero. | 0.043 | 33423.5 | 1437.21
mo107 |  | h |  | Medio oficial plomero. | 0.043 | 24268.4 | 1043.54
[5 empty] | Subtotal mano de obra: |  | 2480.75
3 |  |  |  | Herramientas
|  | % |  | Herramientas | 2 | 2555.43 | 51.11
Coste de mantenimiento decenal: $ 91,23 en los primeros 10 años. |  |  |  |  | Costos directos (1+2+3): |  | 2606.54