## Hoja 1
IHU111 | m |  | Cañería multicapa de polietileno reticulado/aluminio/polietileno (PE-X/Al/PE), preaislada térmicamente, "FITTINGS ESTÁNDAR".
Cañería formada por caño multicapa de polietileno reticulado/aluminio/polietileno (PE-X/Al/PE), de 16 mm de diámetro exterior y 2 mm de espesor, serie 4, clase 1-2-5/8 bar y clase 4/10 bar, suministrado en rollos, con aislamiento térmico de 6 mm de espesor y capa de protección, "FITTINGS ESTÁNDAR". Instalación en superficie. Incluso material auxiliar para montaje y sujeción a la obra, accesorios y piezas especiales.
Código |  | Unidad |  | Descripción | Cantidad | Costo unitario | Costo parcial
1 |  |  |  | Materiales
mt37tpf435f |  | Ud |  | Material auxiliar para montaje y sujeción a la obra de las cañerías multicapa de polietileno reticulado/aluminio/polietileno (PE-X/Al/PE), con aislamiento térmico, "FITTINGS ESTÁNDAR", de 16 de diámetro exterior. | 1 | 2.41 | 2.41
mt37tpf035fg |  | m |  | Caño multicapa de polietileno reticulado/aluminio/polietileno (PE-X/Al/PE), de 16 mm de diámetro exterior y 2 mm de espesor, serie 4, clase 1-2-5/8 bar y clase 4/10 bar, suministrado en rollos, con aislamiento térmico de 6 mm de espesor y capa de protección, "FITTINGS ESTÁNDAR", según ISO 21003-2, con el precio incrementado el 30% en concepto de accesorios y piezas especiales. | 1 | 62.73 | 62.73
[5 empty] | Subtotal materiales: |  | 65.14
2 |  |  |  | Mano de obra
mo008 |  | h |  | Oficial plomero. | 0.032 | 12241 | 391.71
mo107 |  | h |  | Medio oficial plomero. | 0.032 | 8888.07 | 284.42
[5 empty] | Subtotal mano de obra: |  | 676.13
3 |  |  |  | Herramientas
|  | % |  | Herramientas | 2 | 741.27 | 14.83
Coste de mantenimiento decenal: $ 37,81 en los primeros 10 años. |  |  |  |  | Costos directos (1+2+3): |  | 756.1