## Hoja 1
IHV010 | m | Cañería de policloruro de vinilo clorado (PVC-C).
Cañería formada por caño de policloruro de vinilo clorado (PVC-C), de 25 mm de diámetro exterior, PN=16 bar y 1,9 mm de espesor. Instalación en superficie. Incluso material auxiliar para montaje y sujeción a la obra, accesorios y piezas especiales.
Código |  | Unidad | Descripción | Cantidad | Costo unitario | Costo parcial
1 |  |  | Materiales
mt37tvg400a |  | Ud | Material auxiliar para montaje y sujeción a la obra de las cañerías de policloruro de vinilo clorado (PVC-C), de 25 mm de diámetro exterior. | 1 | 3.63 | 3.63
mt37tvg010ag |  | m | Caño de policloruro de vinilo clorado (PVC-C), de 25 mm de diámetro exterior, PN=16 bar y 1,9 mm de espesor, según ISO 15877-2, con el precio incrementado el 30% en concepto de accesorios y piezas especiales. | 1 | 152.44 | 152.44
|  |  |  | Subtotal materiales: |  | 156.07
2 |  |  | Mano de obra
mo008 |  | h | Oficial plomero. | 0.054 | 33423.5 | 1804.87
mo107 |  | h | Medio oficial plomero. | 0.054 | 24268.4 | 1310.5
|  |  |  | Subtotal mano de obra: |  | 3115.37
3 |  |  | Herramientas
|  | % | Herramientas | 2 | 3271.44 | 65.43
Coste de mantenimiento decenal: $ 116,79 en los primeros 10 años. |  |  |  | Costos directos (1+2+3): |  | 3336.87