## Hoja 1
IHV110 | m | Cañería de policloruro de vinilo no plastificado (PVC-U).
Cañería formada por caño de policloruro de vinilo no plastificado (PVC-U), de 25 mm de diámetro exterior, PN=16 atm y 1,9 mm de espesor, con extremo abocardado, para unión encolada. Instalación en superficie. Incluso material auxiliar para montaje y sujeción a la obra, accesorios y piezas especiales.
Código |  |  | Unidad | Descripción | Cantidad | Costo unitario | Costo parcial
1 |  |  |  | Materiales
mt37tvq011cc |  |  | Ud | Material auxiliar para montaje y sujeción a la obra de las cañerías de policloruro de vinilo no plastificado (PVC-U), de 25 mm de diámetro exterior. | 1 | 1.18 | 1.18
mt37tvq010ccg |  |  | m | Caño de policloruro de vinilo no plastificado (PVC-U), de 25 mm de diámetro exterior, PN=16 atm y 1,9 mm de espesor, con extremo abocardado, para unión encolada, con el precio incrementado el 30% en concepto de accesorios y piezas especiales. | 1 | 30.77 | 30.77
[5 empty] | Subtotal materiales: |  | 31.95
2 |  |  |  | Mano de obra
mo008 |  |  | h | Oficial plomero. | 0.065 | 33423.5 | 2172.53
mo107 |  |  | h | Medio oficial plomero. | 0.065 | 24268.4 | 1577.45
[5 empty] | Subtotal mano de obra: |  | 3749.98
3 |  |  |  | Herramientas
|  |  | % | Herramientas | 2 | 3781.93 | 75.64
Coste de mantenimiento decenal: $ 135,01 en los primeros 10 años. |  |  |  |  | Costos directos (1+2+3): |  | 3857.57