## Hoja 1
III070 | Ud |  | Luminaria para industria. Instalación suspendida.
Luminaria para industria, de chapa de acero, acabado termoesmaltado, de color grafito acabado texturizado, regulación DALI, de 390 W, alimentación a 220/240 V y 50-60 Hz, de 640x1200x104 mm, con lámpara LED, temperatura de color 4000 K, óptica formada por reflector de alto rendimiento, haz de luz intermedio, altura máxima de instalación 10 m, difusor de polimetilmetacrilato (PMMA), índice de reproducción cromática mayor de 80, flujo luminoso 44998 lúmenes, grado de protección IP54, con cable tripolar, con conductor flexible de cobre clase 5 de 1 mm² de sección, con aislamiento libre de halógenos, de 1,5 m de longitud y cuatro puntos de anclaje, con sistema con cable de acero para instalación de luminaria suspendida regulable en altura. Instalación suspendida.
Código |  | Unidad |  | Descripción | Cantidad | Costo unitario | Costo parcial
1 |  |  |  | Materiales
mt34lle205o |  | Ud |  | Luminaria para industria, de chapa de acero, acabado termoesmaltado, de color grafito acabado texturizado, regulación DALI, de 390 W, alimentación a 220/240 V y 50-60 Hz, de 640x1200x104 mm, con lámpara LED, temperatura de color 4000 K, óptica formada por reflector de alto rendimiento, haz de luz intermedio, altura máxima de instalación 10 m, difusor de polimetilmetacrilato (PMMA), índice de reproducción cromática mayor de 80, flujo luminoso 44998 lúmenes, grado de protección IP54, con cable tripolar, con conductor flexible de cobre clase 5 de 1 mm² de sección, con aislamiento libre de halógenos, de 1,5 m de longitud y cuatro puntos de anclaje, para suspender de techo o estructura. | 1 | 733683 | 733683
mt34lle201b |  | Ud |  | Sistema con cable de acero para instalación de luminaria suspendida regulable en altura. | 1 | 19515.3 | 19515.3
[5 empty] | Subtotal materiales: |  | 753198
2 |  |  |  | Mano de obra
mo003 |  | h |  | Oficial electricista. | 0.27 | 12241 | 3305.08
mo102 |  | h |  | Medio oficial electricista. | 0.27 | 8888.07 | 2399.78
[5 empty] | Subtotal mano de obra: |  | 5704.86
3 |  |  |  | Herramientas
|  | % |  | Herramientas | 2 | 758903 | 15178.1
Coste de mantenimiento decenal: $ 309.632,51 en los primeros 10 años. |  |  |  |  | Costos directos (1+2+3): |  | 774081