## Hoja 1
III101 | Ud | Luminaria circular tipo Downlight, con lámpara LED. Instalación empotrada.
Luminaria circular fija de techo tipo Downlight, no regulable, de 27 W, alimentación a 220/240 V y 50-60 Hz, de 174 mm de diámetro de empotramiento y 135 mm de altura, con lámpara LED no reemplazable, temperatura de color 3000 K, óptica formada por reflector recubierto con aluminio vaporizado, acabado muy brillante, de alto rendimiento, haz de luz extensivo 68°, aro embellecedor de aluminio inyectado, acabado termoesmaltado, de color blanco, índice de deslumbramiento unificado menor de 20, índice de reproducción cromática mayor de 90, flujo luminoso 2450 lúmenes, grado de protección IP40, con flejes de fijación. Instalación empotrada.
Código |  | Unidad | Descripción | Cantidad | Costo unitario | Costo parcial
1 |  |  | Materiales
mt34lle030be |  | Ud | Luminaria circular fija de techo tipo Downlight, no regulable, de 27 W, alimentación a 220/240 V y 50-60 Hz, de 174 mm de diámetro de empotramiento y 135 mm de altura, con lámpara LED no reemplazable, temperatura de color 3000 K, óptica formada por reflector recubierto con aluminio vaporizado, acabado muy brillante, de alto rendimiento, haz de luz extensivo 68°, aro embellecedor de aluminio inyectado, acabado termoesmaltado, de color blanco, índice de deslumbramiento unificado menor de 20, índice de reproducción cromática mayor de 90, flujo luminoso 2450 lúmenes, grado de protección IP40, con flejes de fijación, para empotrar. | 1 | 86992.3 | 86992.3
|  |  |  | Subtotal materiales: |  | 86992.3
2 |  |  | Mano de obra
mo003 |  | h | Oficial electricista. | 0.324 | 12241 | 3966.09
mo102 |  | h | Medio oficial electricista. | 0.324 | 8888.07 | 2879.73
|  |  |  | Subtotal mano de obra: |  | 6845.82
3 |  |  | Herramientas
|  | % | Herramientas | 2 | 93838.1 | 1876.76
Coste de mantenimiento decenal: $ 38.285,93 en los primeros 10 años. |  |  |  | Costos directos (1+2+3): |  | 95714.8