## Hoja 1
III101 | Ud |  | Luminaria circular tipo Downlight, con lámpara LED. Instalación empotrada.
Luminaria circular fija de techo tipo Downlight, no regulable, de 19 W, alimentación a 220/240 V y 50-60 Hz, de 128 mm de diámetro de empotramiento y 120 mm de altura, con lámpara LED no reemplazable, temperatura de color 4000 K, óptica formada por reflector recubierto con aluminio vaporizado, acabado muy brillante, de alto rendimiento, haz de luz extensivo 72°, aro embellecedor de aluminio inyectado, acabado termoesmaltado, de color blanco, índice de deslumbramiento unificado menor de 22, índice de reproducción cromática mayor de 90, flujo luminoso 1603 lúmenes, grado de protección IP54, con flejes de fijación. Instalación empotrada.
Código |  | Unidad |  | Descripción | Cantidad | Costo unitario | Costo parcial
1 |  |  |  | Materiales
mt34lle020pl |  | Ud |  | Luminaria circular fija de techo tipo Downlight, no regulable, de 19 W, alimentación a 220/240 V y 50-60 Hz, de 128 mm de diámetro de empotramiento y 120 mm de altura, con lámpara LED no reemplazable, temperatura de color 4000 K, óptica formada por reflector recubierto con aluminio vaporizado, acabado muy brillante, de alto rendimiento, haz de luz extensivo 72°, aro embellecedor de aluminio inyectado, acabado termoesmaltado, de color blanco, índice de deslumbramiento unificado menor de 22, índice de reproducción cromática mayor de 90, flujo luminoso 1603 lúmenes, grado de protección IP54, con flejes de fijación, para empotrar. | 1 | 92841 | 92841
[5 empty] | Subtotal materiales: |  | 92841
2 |  |  |  | Mano de obra
mo003 |  | h |  | Oficial electricista. | 0.324 | 12241 | 3966.09
mo102 |  | h |  | Medio oficial electricista. | 0.324 | 8888.07 | 2879.73
[5 empty] | Subtotal mano de obra: |  | 6845.82
3 |  |  |  | Herramientas
|  | % |  | Herramientas | 2 | 99686.8 | 1993.74
Coste de mantenimiento decenal: $ 40.672,21 en los primeros 10 años. |  |  |  |  | Costos directos (1+2+3): |  | 101681