## Hoja 1
III142 | Ud | Luminaria rectangular con lámpara LED. Instalación en superficie.
Luminaria rectangular, regulación 0-10 V, de 1195x295x34 mm, de 40 W, alimentación a 220/240 V y 50-60 Hz, con lámpara LED no reemplazable, temperatura de color 4000 K, óptica formada por reflector recubierto con aluminio vaporizado, acabado muy brillante, de alto rendimiento, haz de luz extensivo 120°, difusor de polimetilmetacrilato (PMMA), aro embellecedor de aluminio inyectado, acabado termoesmaltado, de color blanco, marco de aluminio para instalación en superficie, índice de deslumbramiento unificado menor de 19, índice de reproducción cromática mayor de 80, flujo luminoso 3461 lúmenes, grado de protección IP44. Instalación en superficie.
Código |  | Unidad | Descripción | Cantidad | Costo unitario | Costo parcial
1 |  |  | Materiales
mt34plg015n |  | Ud | Luminaria rectangular, regulación 0-10 V, de 1195x295x34 mm, de 40 W, alimentación a 220/240 V y 50-60 Hz, con lámpara LED no reemplazable, temperatura de color 4000 K, óptica formada por reflector recubierto con aluminio vaporizado, acabado muy brillante, de alto rendimiento, haz de luz extensivo 120°, difusor de polimetilmetacrilato (PMMA), aro embellecedor de aluminio inyectado, acabado termoesmaltado, de color blanco, marco de aluminio para instalación en superficie, índice de deslumbramiento unificado menor de 19, índice de reproducción cromática mayor de 80, flujo luminoso 3461 lúmenes, grado de protección IP44. | 1 | 61290 | 61290
|  |  |  | Subtotal materiales: |  | 61290
2 |  |  | Mano de obra
mo003 |  | h | Oficial electricista. | 0.162 | 12241 | 1983.05
mo102 |  | h | Medio oficial electricista. | 0.162 | 8888.07 | 1439.87
|  |  |  | Subtotal mano de obra: |  | 3422.92
3 |  |  | Herramientas
|  | % | Herramientas | 2 | 64712.9 | 1294.26
Coste de mantenimiento decenal: $ 26.402,87 en los primeros 10 años. |  |  |  | Costos directos (1+2+3): |  | 66007.2