## Hoja 1
III162 | Ud | Aplique cuadrado con lámpara LED.
Aplique, de 100x100x100 mm, de 6 W, alimentación a 220/240 V y 50-60 Hz, con lámpara LED no reemplazable, temperatura de color 4000 K, con cuerpo de plástico color gris, haz de luz ajustable entre 10° y 120° y difusor de policarbonato opal, índice de deslumbramiento unificado menor de 19, índice de reproducción cromática mayor de 80, flujo luminoso 380 lúmenes, grado de protección IP44. Instalación en superficie.
Código |  | Unidad | Descripción | Cantidad | Costo unitario | Costo parcial
1 |  |  | Materiales
mt34alg110d |  | Ud | Aplique, de 100x100x100 mm, de 6 W, alimentación a 220/240 V y 50-60 Hz, con lámpara LED no reemplazable, temperatura de color 4000 K, con cuerpo de plástico color gris, haz de luz ajustable entre 10° y 120° y difusor de policarbonato opal, índice de deslumbramiento unificado menor de 19, índice de reproducción cromática mayor de 80, flujo luminoso 380 lúmenes, grado de protección IP44. | 1 | 4378.14 | 4378.14
|  |  |  | Subtotal materiales: |  | 4378.14
2 |  |  | Mano de obra
mo003 |  | h | Oficial electricista. | 0.162 | 12241 | 1983.05
mo102 |  | h | Medio oficial electricista. | 0.162 | 8888.07 | 1439.87
|  |  |  | Subtotal mano de obra: |  | 3422.92
3 |  |  | Herramientas
|  | % | Herramientas | 2 | 7801.06 | 156.02
Coste de mantenimiento decenal: $ 3.182,83 en los primeros 10 años. |  |  |  | Costos directos (1+2+3): |  | 7957.08