## Hoja 1
III171 | Ud |  | Plafón circular con lámpara LED.
Plafón, de 220 mm de diámetro y 40 mm de altura, de 18 W, alimentación a 220/240 V y 50-60 Hz, con lámpara LED no reemplazable, temperatura de color 4000 K, con cuerpo de aluminio acabado lacado color blanco, haz de luz extensivo 120° y difusor de policarbonato opal, índice de deslumbramiento unificado menor de 19, índice de reproducción cromática mayor de 80, flujo luminoso 1480 lúmenes, grado de protección IP20. Instalación en superficie.
Código |  | Unidad |  | Descripción | Cantidad | Costo unitario | Costo parcial
1 |  |  |  | Materiales
mt34flg010F |  | Ud |  | Plafón, de 220 mm de diámetro y 40 mm de altura, de 18 W, alimentación a 220/240 V y 50-60 Hz, con lámpara LED no reemplazable, temperatura de color 4000 K, con cuerpo de aluminio acabado lacado color blanco, haz de luz extensivo 120° y difusor de policarbonato opal, índice de deslumbramiento unificado menor de 19, índice de reproducción cromática mayor de 80, flujo luminoso 1480 lúmenes, grado de protección IP20. | 1 | 3578.48 | 3578.48
[5 empty] | Subtotal materiales: |  | 3578.48
2 |  |  |  | Mano de obra
mo003 |  | h |  | Oficial electricista. | 0.216 | 12241 | 2644.06
mo102 |  | h |  | Medio oficial electricista. | 0.216 | 8888.07 | 1919.82
[5 empty] | Subtotal mano de obra: |  | 4563.88
3 |  |  |  | Herramientas
|  | % |  | Herramientas | 2 | 8142.36 | 162.85
Coste de mantenimiento decenal: $ 3.322,08 en los primeros 10 años. |  |  |  |  | Costos directos (1+2+3): |  | 8305.21