## Hoja 1
III210 | Ud |  | Proyector sobre carril electrificado trifásico.
Proyector de aluminio inyectado, con tija y caja portaequipos con potenciómetro, de aluminio y compuesto termoplástico, de color blanco, acabado mate, regulación de 1 a 10 V, de 35 W, alimentación a 220/240 V y 50-60 Hz, de 85 mm de diámetro y 179 mm de altura, con lámpara LED no reemplazable, temperatura de color 3000 K, óptica formada por reflector de alto rendimiento, haz de luz extensivo 24°, índice de reproducción cromática mayor de 90, flujo luminoso 3200 lúmenes, grado de protección IP20. Instalación sobre carril electrificado trifásico. Incluso lámparas. El precio no incluye el carril electrificado trifásico.
Código |  | Unidad |  | Descripción | Cantidad | Costo unitario | Costo parcial
1 |  |  |  | Materiales
mt34lle240jg |  | Ud |  | Proyector para carril electrificado trifásico, de aluminio inyectado, con tija y caja portaequipos con potenciómetro, de aluminio y compuesto termoplástico, de color blanco, acabado mate, regulación de 1 a 10 V, de 35 W, alimentación a 220/240 V y 50-60 Hz, de 85 mm de diámetro y 179 mm de altura, con lámpara LED no reemplazable, temperatura de color 3000 K, óptica formada por reflector de alto rendimiento, haz de luz extensivo 24°, índice de reproducción cromática mayor de 90, flujo luminoso 3200 lúmenes, grado de protección IP20. | 1 | 108206 | 108206
[5 empty] | Subtotal materiales: |  | 108206
2 |  |  |  | Mano de obra
mo003 |  | h |  | Oficial electricista. | 0.108 | 12241 | 1322.03
mo102 |  | h |  | Medio oficial electricista. | 0.108 | 8888.07 | 959.91
[5 empty] | Subtotal mano de obra: |  | 2281.94
3 |  |  |  | Herramientas
|  | % |  | Herramientas | 2 | 110487 | 2209.75
Coste de mantenimiento decenal: $ 45.078,88 en los primeros 10 años. |  |  |  |  | Costos directos (1+2+3): |  | 112697