## Hoja 1
III103 | Ud |  | Luminaria rectangular tipo Downlight, con lámpara LED. Instalación empotrada.
Luminaria fija de techo tipo Downlight, de chapa de acero, acabado termoesmaltado, de color blanco acabado mate, no regulable, de 24 W, alimentación a 220/240 V y 50-60 Hz, de 237x124x78 mm, con dos lámparas LED, temperatura de color 3000 K, óptica formada por reflector recubierto con aluminio vaporizado, acabado muy brillante, de alto rendimiento, haz de luz extensivo 72°, marco embellecedor, índice de deslumbramiento unificado menor de 19, índice de reproducción cromática mayor de 80, flujo luminoso 2100 lúmenes, grado de protección IP40, con flejes de fijación. Instalación empotrada.
Código |  | Unidad |  | Descripción | Cantidad | Costo unitario | Costo parcial
1 |  |  |  | Materiales
mt34lle085a |  | Ud |  | Luminaria fija de techo tipo Downlight, de chapa de acero, acabado termoesmaltado, de color blanco acabado mate, no regulable, de 24 W, alimentación a 220/240 V y 50-60 Hz, de 237x124x78 mm, con dos lámparas LED, temperatura de color 3000 K, óptica formada por reflector recubierto con aluminio vaporizado, acabado muy brillante, de alto rendimiento, haz de luz extensivo 72°, marco embellecedor, índice de deslumbramiento unificado menor de 19, índice de reproducción cromática mayor de 80, flujo luminoso 2100 lúmenes, grado de protección IP40, con flejes de fijación, para empotrar. | 1 | 78660.6 | 78660.6
[5 empty] | Subtotal materiales: |  | 78660.6
2 |  |  |  | Mano de obra
mo003 |  | h |  | Oficial electricista. | 0.324 | 12241 | 3966.09
mo102 |  | h |  | Medio oficial electricista. | 0.324 | 8888.07 | 2879.73
[5 empty] | Subtotal mano de obra: |  | 6845.82
3 |  |  |  | Herramientas
|  | % |  | Herramientas | 2 | 85506.4 | 1710.13
Coste de mantenimiento decenal: $ 34.886,62 en los primeros 10 años. |  |  |  |  | Costos directos (1+2+3): |  | 87216.5