## Hoja 1
III200 | m | Carril electrificado trifásico.
Carril electrificado trifásico universal, para 230/400 V de tensión y 16 A de intensidad máxima, formado por perfil de aluminio extruido, de 56x32,5x1000 mm, de color negro; tres circuitos independientes más uno neutro y otro de toma de tierra; protección IP20 y aislamiento clase F. Instalación empotrada. El precio no incluye las ayudas de albañilería para instalaciones.
Código |  |  | Unidad | Descripción | Cantidad | Costo unitario | Costo parcial
1 |  |  |  | Materiales
mt34ctl015aa |  |  | m | Carril electrificado trifásico universal, para 230/400 V de tensión y 16 A de intensidad máxima, formado por perfil de aluminio extruido, de 56x32,5x1000 mm, de color negro; tres circuitos independientes más uno neutro y otro de toma de tierra; protección IP20 y aislamiento clase F, para empotrar. | 1 | 36911.8 | 36911.8
[5 empty] | Subtotal materiales: |  | 36911.8
2 |  |  |  | Mano de obra
mo003 |  |  | h | Oficial electricista. | 0.108 | 33423.5 | 3609.74
mo102 |  |  | h | Medio oficial electricista. | 0.108 | 24268.4 | 2620.99
[5 empty] | Subtotal mano de obra: |  | 6230.73
3 |  |  |  | Herramientas
|  |  | % | Herramientas | 2 | 43142.6 | 862.85
Coste de mantenimiento decenal: $ 4.400,54 en los primeros 10 años. |  |  |  |  | Costos directos (1+2+3): |  | 44005.4