## Hoja 1
ILE010 | m | Canalización de enlace inferior.
Canalización de enlace inferior entre el registro de enlace y el RITI, RITU o RITM, en edificación con un número de PAU comprendido entre 5 y 20, formada por 2 TBA+STDP, 2 reserva de PVC rígido de 40 mm de diámetro, resistencia a compresión mayor de 1250 N, resistencia al impacto 2 julios, con IP547. Instalación en superficie. Incluso accesorios, elementos de sujeción e hilo guía.
Código |  | Unidad | Descripción | Cantidad | Costo unitario | Costo parcial
1 |  |  | Materiales
mt35aia090ae |  | m | Caño rígido de PVC, enchufable, curvable en caliente, de color negro, de 40 mm de diámetro nominal, para canalización fija en superficie. Resistencia a la compresión 1250 N, resistencia al impacto 2 julios, temperatura de trabajo -5°C hasta 60°C, con grado de protección IP547, propiedades eléctricas: aislante, no propagador de la llama. Incluso abrazaderas, elementos de sujeción y accesorios (curvas, manguitos, ramales a 90°, codos y curvas flexibles). | 4 | 1881.5 | 7526
mt40iva030 |  | m | Hilo guía de polipropileno de 3 mm de diámetro. | 4.8 | 69.71 | 334.61
|  |  |  | Subtotal materiales: |  | 7860.61
2 |  |  | Mano de obra
mo001 |  | h | Oficial instalador de telecomunicaciones. | 0.224 | 12241 | 2741.99
mo056 |  | h | Medio oficial instalador de telecomunicaciones. | 0.216 | 8888.07 | 1919.82
|  |  |  | Subtotal mano de obra: |  | 4661.81
3 |  |  | Herramientas
|  | % | Herramientas | 2 | 12522.4 | 250.45
Coste de mantenimiento decenal: $ 638,64 en los primeros 10 años. |  |  |  | Costos directos (1+2+3): |  | 12772.9