## Hoja 1
ILE010 | m | Canalización de enlace inferior.
Canalización de enlace inferior entre el registro de enlace y el RITI, RITU o RITM, en edificación de hasta 4 PAU, formada por bandeja perforada con 4 espacios independientes (4 TBA+STDP) de PVC rígido de 60x150 mm. Instalación en superficie. Incluso accesorios, tabiques separadores y tornillos de fijación.
Código |  | Unidad | Descripción | Cantidad | Costo unitario | Costo parcial
1 |  |  | Materiales
mt35ait030ad |  | m | Bandeja perforada de PVC rígido, de 60x150 mm, para soporte y conducción de cables eléctricos, incluso accesorios. | 1 | 11574.7 | 11574.7
mt35ait050d |  | m | Tabique separador, de PVC rígido, de 50,5 mm de altura. | 3 | 3789.16 | 11367.5
mt35ait060a |  | Ud | Tornillo M8x22 de PVC rígido. | 6 | 150.45 | 902.7
|  |  |  | Subtotal materiales: |  | 23844.8
2 |  |  | Mano de obra
mo001 |  | h | Oficial instalador de telecomunicaciones. | 0.065 | 12241 | 795.67
mo056 |  | h | Medio oficial instalador de telecomunicaciones. | 0.065 | 8888.07 | 577.72
|  |  |  | Subtotal mano de obra: |  | 1373.39
3 |  |  | Herramientas
|  | % | Herramientas | 2 | 25218.2 | 504.36
Coste de mantenimiento decenal: $ 1.286,13 en los primeros 10 años. |  |  |  | Costos directos (1+2+3): |  | 25722.6