## Hoja 1
ILE010 | m | Canalización de enlace inferior.
Canalización de enlace inferior entre el registro de enlace y el RITI, RITU o RITM, en edificación de hasta 4 PAU, formada por 2 TBA+STDP, 1 reserva de polietileno de 63 mm de diámetro, suministrado en rollo, resistencia a la compresión 450 N, resistencia al impacto 20 julios, ejecutada en zanja de 45x75 cm, con los caños embebidos en un prisma de hormigón masivo H-20, clase de exposición ambiental A1, tamaño máximo del agregado 19,0 mm, consistencia muy plástica con 6 cm de recubrimiento superior e inferior y 5,5 cm de recubrimiento lateral. Instalación enterrada. Incluso soportes separadores de caños de PVC colocados cada 100 cm e hilo guía. El precio no incluye la excavación ni el relleno perimetral posterior.
Código |  |  | Unidad | Descripción | Cantidad | Costo unitario | Costo parcial
1 |  |  |  | Materiales
mt35aia070ac |  |  | m | Caño curvable, suministrado en rollo, de polietileno de doble pared (interior lisa y exterior corrugada), de color naranja, de 63 mm de diámetro nominal, para canalización enterrada, resistencia a la compresión 450 N, resistencia al impacto 20 julios, con grado de protección IP549, con hilo guía incorporado. | 3 | 1555.32 | 4665.96
mt40iva020d |  |  | Ud | Soporte separador de caños de PVC rígido de 63 mm de diámetro. | 1.18 | 688.94 | 812.95
mt10hmf080Fe |  |  | m³ | Hormigón masivo H-20, clase de exposición ambiental A1, tamaño máximo del agregado 19 mm, consistencia muy plástica, elaborado, según CIRSOC 201 2005. | 0.073 | 2416.46 | 176.4
[5 empty] | Subtotal materiales: |  | 5655.31
2 |  |  |  | Mano de obra
mo020 |  |  | h | Oficial albañil. | 0.065 | 11912.7 | 774.32
mo113 |  |  | h | Ayudante de albañil. | 0.065 | 8579.62 | 557.68
[5 empty] | Subtotal mano de obra: |  | 1332
3 |  |  |  | Herramientas
|  |  | % | Herramientas | 2 | 6987.31 | 139.75
Coste de mantenimiento decenal: $ 356,35 en los primeros 10 años. |  |  |  |  | Costos directos (1+2+3): |  | 7127.06