## Hoja 1
ILE030 | m | Canalización de enlace superior.
Canalización de enlace superior entre el punto de entrada general superior de la vivienda y el registro de terminación de red, para vivienda unifamiliar, formada por 2 caños de PVC rígido de 32 mm de diámetro, resistencia a compresión mayor de 1250 N, resistencia al impacto 2 julios, con IP547. Instalación en superficie. Incluso accesorios, elementos de sujeción e hilo guía.
Código |  | Unidad | Descripción | Cantidad | Costo unitario | Costo parcial
1 |  |  | Materiales
mt35aia090ad |  | m | Caño rígido de PVC, enchufable, curvable en caliente, de color negro, de 32 mm de diámetro nominal, para canalización fija en superficie. Resistencia a la compresión 1250 N, resistencia al impacto 2 julios, temperatura de trabajo -5°C hasta 60°C, con grado de protección IP547, propiedades eléctricas: aislante, no propagador de la llama. Incluso abrazaderas, elementos de sujeción y accesorios (curvas, manguitos, ramales a 90°, codos y curvas flexibles). | 2 | 1276.87 | 2553.74
mt40iva030 |  | m | Hilo guía de polipropileno de 3 mm de diámetro. | 2.4 | 69.71 | 167.3
|  |  |  | Subtotal materiales: |  | 2721.04
2 |  |  | Mano de obra
mo001 |  | h | Oficial instalador de telecomunicaciones. | 0.101 | 12241 | 1236.34
mo056 |  | h | Medio oficial instalador de telecomunicaciones. | 0.108 | 8888.07 | 959.91
|  |  |  | Subtotal mano de obra: |  | 2196.25
3 |  |  | Herramientas
|  | % | Herramientas | 2 | 4917.29 | 98.35
Coste de mantenimiento decenal: $ 250,78 en los primeros 10 años. |  |  |  | Costos directos (1+2+3): |  | 5015.64