## Hoja 1
ILE030 | m |  | Canalización de enlace superior.
Canalización de enlace superior entre el punto de entrada general superior de la vivienda y el registro de terminación de red, para vivienda unifamiliar, formada por 2 caños de polipropileno flexible, corrugados de 40 mm de diámetro, resistencia a la compresión 320 N, resistencia al impacto 2 julios. Instalación empotrada. Incluso accesorios, elementos de sujeción e hilo guía. El precio no incluye las ayudas de albañilería para instalaciones.
Código |  | Unidad |  | Descripción | Cantidad | Costo unitario | Costo parcial
1 |  |  |  | Materiales
mt35aia060a |  | m |  | Caño curvable de polipropileno de doble pared (interior lisa y exterior corrugada), de color gris, de 40 mm de diámetro nominal, para canalización empotrada en obra de mampostería (suelos, paredes y techos). Resistencia a la compresión 320 N, resistencia al impacto 2 julios, temperatura de trabajo -5°C hasta 90°C, con grado de protección IP549, propiedades eléctricas: aislante, no propagador de la llama. | 2 | 1503.6 | 3007.2
mt40iva030 |  | m |  | Hilo guía de polipropileno de 3 mm de diámetro. | 2.4 | 69.71 | 167.3
[5 empty] | Subtotal materiales: |  | 3174.5
2 |  |  |  | Mano de obra
mo001 |  | h |  | Oficial instalador de telecomunicaciones. | 0.035 | 12241 | 428.44
mo056 |  | h |  | Medio oficial instalador de telecomunicaciones. | 0.043 | 8888.07 | 382.19
[5 empty] | Subtotal mano de obra: |  | 810.63
3 |  |  |  | Herramientas
|  | % |  | Herramientas | 2 | 3985.13 | 79.7
Coste de mantenimiento decenal: $ 203,24 en los primeros 10 años. |  |  |  |  | Costos directos (1+2+3): |  | 4064.83