## Hoja 1
ILE030 | m | Canalización de enlace superior.
Canalización de enlace superior entre el punto de entrada general superior del edificio y el RITS, RITU o RITM, para edificio multifamiliar, formada por canal protectora con 2 espacios independientes de PVC rígido de 60x190 mm. Instalación en superficie. Incluso accesorios y tabiques separadores.
Código |  | Unidad | Descripción | Cantidad | Costo unitario | Costo parcial
1 |  |  | Materiales
mt35ait040am |  | m | Canal protectora de PVC rígido, de 60x190 mm, para alojamiento de cables eléctricos, incluso accesorios. Con grado de protección IP4X. | 1 | 16091 | 16091
mt35ait050c |  | m | Tabique separador, de PVC rígido, de 53 mm de altura. | 2 | 1509.1 | 3018.2
|  |  |  | Subtotal materiales: |  | 19109.2
2 |  |  | Mano de obra
mo001 |  | h | Oficial instalador de telecomunicaciones. | 0.065 | 12241 | 795.67
mo056 |  | h | Medio oficial instalador de telecomunicaciones. | 0.065 | 8888.07 | 577.72
|  |  |  | Subtotal mano de obra: |  | 1373.39
3 |  |  | Herramientas
|  | % | Herramientas | 2 | 20482.6 | 409.65
Coste de mantenimiento decenal: $ 1.044,61 en los primeros 10 años. |  |  |  | Costos directos (1+2+3): |  | 20892.3