## Hoja 1
IND040 | Ud |  | Extractor eólico híbrido para la extracción del radón.
Extractor eólico híbrido, de aluminio resistente a la corrosión, de 400 mm de diámetro nominal de entrada, de 3000 m³/h de caudal máximo, con motor de tipo EC de bajo consumo de accionamiento automático, para la extracción del radón. Incluso accesorios de conexión y piezas especiales.
Código |  | Unidad |  | Descripción | Cantidad | Costo unitario | Costo parcial
1 |  |  |  | Materiales
mt41eer010c |  | m |  | Extractor eólico híbrido, de aluminio resistente a la corrosión, de 400 mm de diámetro nominal de entrada, de 3000 m³/h de caudal máximo, con motor de tipo EC de bajo consumo de accionamiento automático, para la extracción del radón, con accesorios de conexión y piezas especiales. | 1 | 435569 | 435569
[5 empty] | Subtotal materiales: |  | 435569
2 |  |  |  | Mano de obra
mo011 |  | h |  | Oficial montador. | 0.324 | 12241 | 3966.09
mo080 |  | h |  | Medio oficial montador. | 0.324 | 8905.02 | 2885.23
[5 empty] | Subtotal mano de obra: |  | 6851.32
3 |  |  |  | Herramientas
|  | % |  | Herramientas | 2 | 442420 | 8848.41
Coste de mantenimiento decenal: $ 63.177,62 en los primeros 10 años. |  |  |  |  | Costos directos (1+2+3): |  | 451269