## Hoja 1
IOB022 | m | Red de distribución de agua.
Red aérea de distribución de agua para abastecimiento de los equipos de extinción de incendios, formada por cañería de acero negro con soldadura longitudinal, de 1" DN 25 mm de diámetro, unión roscada, sin calorifugar, que arranca desde la fuente de abastecimiento de agua hasta cada equipo de extinción de incendios. Incluso material auxiliar para montaje y sujeción a la obra, accesorios y piezas especiales, mano de imprimación antioxidante de al menos 50 micras de espesor, y dos manos de esmalte rojo de al menos 40 micras de espesor cada una.
Código |  | Unidad | Descripción | Cantidad | Costo unitario | Costo parcial
1 |  |  | Materiales
mt08tan330d |  | Ud | Material auxiliar para montaje y sujeción a la obra de las cañerías de acero, de 1" DN 25 mm. | 1 | 8.21 | 8.21
mt08tan010dd |  | m | Caño de acero negro, con soldadura longitudinal por resistencia eléctrica, serie M, de 1" DN 25 mm de diámetro y 3,2 mm de espesor, con el precio incrementado el 15% en concepto de accesorios y piezas especiales. | 1 | 78.89 | 78.89
mt27pfi030 |  | kg | Imprimación antioxidante con poliuretano. | 0.014 | 111.39 | 1.56
mt27ess010e |  | kg | Esmalte sintético, color rojo RAL 3000, para aplicar sobre superficies metálicas, aspecto brillante. | 0.029 | 84.82 | 2.46
|  |  |  | Subtotal materiales: |  | 91.12
2 |  |  | Mano de obra
mo008 |  | h | Oficial plomero. | 0.302 | 12241 | 3696.79
mo107 |  | h | Medio oficial plomero. | 0.329 | 8888.07 | 2924.18
mo038 |  | h | Oficial pintor. | 0.053 | 11912.7 | 631.37
|  |  |  | Subtotal mano de obra: |  | 7252.34
3 |  |  | Herramientas
|  | % | Herramientas | 2 | 7343.46 | 146.87
Coste de mantenimiento decenal: $ 374,52 en los primeros 10 años. |  |  |  | Costos directos (1+2+3): |  | 7490.33