## Hoja 1
IOB045 | Ud | Hidrante bajo nivel de tierra.
Hidrante bajo nivel de tierra, de 4" DN 100 mm de diámetro, con una salida de 4" DN 100 mm, racor. Incluso elementos de fijación.
Código |  | Unidad | Descripción | Cantidad | Costo unitario | Costo parcial
1 |  |  | Materiales
mt41hid030wa |  | Ud | Hidrante bajo nivel de tierra, de 4" DN 100 mm de diámetro, con una salida de 4" DN 100 mm, racor. Incluso elementos de fijación. | 1 | 135458 | 135458
|  |  |  | Subtotal materiales: |  | 135458
2 |  |  | Mano de obra
mo008 |  | h | Oficial plomero. | 0.809 | 12241 | 9902.99
mo107 |  | h | Medio oficial plomero. | 0.809 | 8888.07 | 7190.45
|  |  |  | Subtotal mano de obra: |  | 17093.4
3 |  |  | Herramientas
|  | % | Herramientas | 2 | 152552 | 3051.03
Coste de mantenimiento decenal: $ 326.765,82 en los primeros 10 años. |  |  |  | Costos directos (1+2+3): |  | 155603