## Hoja 1
IOD004 | Ud |  | Pulsador de alarma, convencional.
Pulsador de alarma convencional de rearme manual, de ABS color rojo, protección IP41, con led indicador de alarma color rojo y llave de rearme, con tapa de metacrilato. Incluso elementos de fijación.
Código |  | Unidad |  | Descripción | Cantidad | Costo unitario | Costo parcial
1 |  |  |  | Materiales
mt41pig110 |  | Ud |  | Pulsador de alarma convencional de rearme manual, de ABS color rojo, protección IP41, con led indicador de alarma color rojo y llave de rearme. Incluso elementos de fijación. | 1 | 5171.13 | 5171.13
mt41pig115 |  | Ud |  | Tapa de metacrilato. | 1 | 596.67 | 596.67
[5 empty] | Subtotal materiales: |  | 5767.8
2 |  |  |  | Mano de obra
mo006 |  | h |  | Oficial instalador de redes y equipos de detección y seguridad. | 0.594 | 12241 | 7271.17
mo105 |  | h |  | Medio oficial instalador de redes y equipos de detección y seguridad. | 0.594 | 8888.07 | 5279.51
[5 empty] | Subtotal mano de obra: |  | 12550.7
3 |  |  |  | Herramientas
|  | % |  | Herramientas | 2 | 18318.5 | 366.37
Coste de mantenimiento decenal: $ 44.096,25 en los primeros 10 años. |  |  |  |  | Costos directos (1+2+3): |  | 18684.8