## Hoja 1
IOD009 | Ud |  | Detector lineal de humos, convencional.
Detector lineal de humos, de infrarrojos, convencional, con reflector, para una cobertura máxima de 100 m de longitud y 15 m de ancho, compuesto por unidad emisora/receptora y elemento reflector, para alimentación de 10,2 a 24 Vcc, con led indicador de acción. Incluso elementos de fijación.
Código |  | Unidad |  | Descripción | Cantidad | Costo unitario | Costo parcial
1 |  |  |  | Materiales
mt41pig180b |  | Ud |  | Detector lineal de humos, de infrarrojos, convencional, con reflector, para una cobertura máxima de 100 m de longitud y 15 m de ancho, compuesto por unidad emisora/receptora y elemento reflector, para alimentación de 10,2 a 24 Vcc, con led indicador de acción, según EN 54-12. Incluso elementos de fijación. | 1 | 352654 | 352654
[5 empty] | Subtotal materiales: |  | 352654
2 |  |  |  | Mano de obra
mo006 |  | h |  | Oficial instalador de redes y equipos de detección y seguridad. | 1.349 | 12241 | 16513.2
mo105 |  | h |  | Medio oficial instalador de redes y equipos de detección y seguridad. | 1.349 | 8888.07 | 11990
[5 empty] | Subtotal mano de obra: |  | 28503.2
3 |  |  |  | Herramientas
|  | % |  | Herramientas | 2 | 381158 | 7623.15
Coste de mantenimiento decenal: $ 917.522,52 en los primeros 10 años. |  |  |  |  | Costos directos (1+2+3): |  | 388781