## Hoja 1
IOD020 | m |  | Canalización de protección de cableado.
Canalización de protección de cableado, formada por caño de polipropileno flexible, corrugado, de 50 mm de diámetro nominal, con IP547. Instalación empotrada. El precio no incluye las ayudas de albañilería para instalaciones.
Código |  | Unidad |  | Descripción | Cantidad | Costo unitario | Costo parcial
1 |  |  |  | Materiales
mt35aia050f |  | m |  | Caño curvable de polipropileno, transversalmente elástico, corrugado, de color gris, de 50 mm de diámetro nominal, para canalización empotrada en obra de mampostería (suelos, paredes y techos). Resistencia a la compresión 750 N, resistencia al impacto 2 julios, temperatura de trabajo -5°C hasta 90°C, con grado de protección IP547, propiedades eléctricas: aislante, no propagador de la llama. | 1 | 1416.1 | 1416.1
[5 empty] | Subtotal materiales: |  | 1416.1
2 |  |  |  | Mano de obra
mo006 |  | h |  | Oficial instalador de redes y equipos de detección y seguridad. | 0.043 | 12241 | 526.36
mo105 |  | h |  | Medio oficial instalador de redes y equipos de detección y seguridad. | 0.043 | 8888.07 | 382.19
[5 empty] | Subtotal mano de obra: |  | 908.55
3 |  |  |  | Herramientas
|  | % |  | Herramientas | 2 | 2324.65 | 46.49
Coste de mantenimiento decenal: $ 118,56 en los primeros 10 años. |  |  |  |  | Costos directos (1+2+3): |  | 2371.14