## Hoja 1
IOD020 | m |  | Canalización de protección de cableado.
Canalización de protección de cableado, formada por caño de poliamida flexible, corrugado, libre de halógenos, de 25 mm de diámetro nominal, con IP547. Instalación empotrada. El precio no incluye las ayudas de albañilería para instalaciones.
Código |  | Unidad |  | Descripción | Cantidad | Costo unitario | Costo parcial
1 |  |  |  | Materiales
mt35aia030c |  | m |  | Caño curvable de poliamida, exento de halógenos, transversalmente elástico, corrugado, de color gris, de 25 mm de diámetro nominal, para instalaciones eléctricas en edificios públicos y para evitar emisiones de humo y gases ácidos. Resistencia a la compresión 320 N, resistencia al impacto 2 julios, temperatura de trabajo -5°C hasta 90°C, con grado de protección IP547, no propagador de la llama. | 1 | 787.6 | 787.6
[5 empty] | Subtotal materiales: |  | 787.6
2 |  |  |  | Mano de obra
mo006 |  | h |  | Oficial instalador de redes y equipos de detección y seguridad. | 0.022 | 12241 | 269.3
mo105 |  | h |  | Medio oficial instalador de redes y equipos de detección y seguridad. | 0.022 | 8888.07 | 195.54
[5 empty] | Subtotal mano de obra: |  | 464.84
3 |  |  |  | Herramientas
|  | % |  | Herramientas | 2 | 1252.44 | 25.05
Coste de mantenimiento decenal: $ 63,87 en los primeros 10 años. |  |  |  |  | Costos directos (1+2+3): |  | 1277.49