## Hoja 1
IOD001 | Ud |  | Central de detección automática de incendios, convencional.
Central de detección automática de incendios, convencional, microprocesada, de 2 zonas de detección, con caja metálica y tapa de ABS, con módulo de alimentación, rectificador de corriente y cargador de batería, panel de control con indicador de alarma y avería, y conmutador de corte de zonas. Incluso baterías.
Código |  | Unidad |  | Descripción | Cantidad | Costo unitario | Costo parcial
1 |  |  |  | Materiales
mt41pig025a |  | Ud |  | Central de detección automática de incendios, convencional, microprocesada, de 2 zonas de detección, con caja metálica y tapa de ABS, con módulo de alimentación, rectificador de corriente y cargador de batería, panel de control con indicador de alarma y avería, y conmutador de corte de zonas, para el control de un máximo de 32 detectores y pulsadores de alarma, convencionales,. | 1 | 81942.7 | 81942.7
mt41rte030d |  | Ud |  | Batería de 12 V y 7 Ah. | 2 | 9944.5 | 19889
[5 empty] | Subtotal materiales: |  | 101832
2 |  |  |  | Mano de obra
mo006 |  | h |  | Oficial instalador de redes y equipos de detección y seguridad. | 0.54 | 12241 | 6610.16
mo105 |  | h |  | Medio oficial instalador de redes y equipos de detección y seguridad. | 0.54 | 8888.07 | 4799.56
[5 empty] | Subtotal mano de obra: |  | 11409.7
3 |  |  |  | Herramientas
|  | % |  | Herramientas | 2 | 113241 | 2264.83
Coste de mantenimiento decenal: $ 272.594,66 en los primeros 10 años. |  |  |  |  | Costos directos (1+2+3): |  | 115506