## Hoja 1
IOD005 | Ud |  | Sirena interior.
Sirena electrónica, de color rojo, con señal acústica, alimentación a 24 Vcc, potencia sonora de 100 dB a 1 m y consumo de 14 mA. Instalación en paramento interior. Incluso elementos de fijación.
Código |  | Unidad |  | Descripción | Cantidad | Costo unitario | Costo parcial
1 |  |  |  | Materiales
mt41pig130 |  | Ud |  | Sirena electrónica, de color rojo, con señal acústica, alimentación a 24 Vcc, potencia sonora de 100 dB a 1 m y consumo de 14 mA, para instalar en paramento interior. Incluso elementos de fijación. | 1 | 45968.4 | 45968.4
[5 empty] | Subtotal materiales: |  | 45968.4
2 |  |  |  | Mano de obra
mo006 |  | h |  | Oficial instalador de redes y equipos de detección y seguridad. | 0.54 | 33423.5 | 18048.7
mo105 |  | h |  | Medio oficial instalador de redes y equipos de detección y seguridad. | 0.54 | 24268.4 | 13105
[5 empty] | Subtotal mano de obra: |  | 31153.7
3 |  |  |  | Herramientas
|  | % |  | Herramientas | 2 | 77122.1 | 1542.44
Coste de mantenimiento decenal: $ 125.863,20 en los primeros 10 años. |  |  |  |  | Costos directos (1+2+3): |  | 78664.5