## Hoja 1
IOS020 | Ud | Señalización de medios de evacuación.
Placa de señalización de medios de evacuación, de aluminio fotoluminiscente, con luminancia a 10 minutos mayor o igual a 40 mcd/m², luminancia a 60 minutos mayor o igual a 5,6 mcd/m² y tiempo de atenuación de luminancia mayor o igual a 800 min, de 448x224 mm. Incluso elementos de fijación.
Código |  | Unidad | Descripción | Cantidad | Costo unitario | Costo parcial
1 |  |  | Materiales
mt41sny020hd |  | Ud | Placa de señalización de medios de evacuación, de aluminio fotoluminiscente, con luminancia a 10 minutos mayor o igual a 40 mcd/m², luminancia a 60 minutos mayor o igual a 5,6 mcd/m² y tiempo de atenuación de luminancia mayor o igual a 800 min, de 448x224 mm. Incluso elementos de fijación. | 1 | 19928 | 19928
|  |  |  | Subtotal materiales: |  | 19928
2 |  |  | Mano de obra
mo113 |  | h | Ayudante de albañil. | 0.324 | 24452.1 | 7922.49
|  |  |  | Subtotal mano de obra: |  | 7922.49
3 |  |  | Herramientas
|  | % | Herramientas | 2 | 27850.5 | 557.01
Coste de mantenimiento decenal: $ 18.180,77 en los primeros 10 años. |  |  |  | Costos directos (1+2+3): |  | 28407.5