## Hoja 1
IOS010 | Ud | Señalización de equipos contra incendios.
Placa de señalización de equipos contra incendios, de PVC fotoluminiscente, con luminancia a 10 minutos mayor o igual a 210 mcd/m², luminancia a 60 minutos mayor o igual a 29 mcd/m² y tiempo de atenuación de luminancia mayor o igual a 3000 min, de 210x210 mm. Incluso elementos de fijación.
Código |  | Unidad | Descripción | Cantidad | Costo unitario | Costo parcial
1 |  |  | Materiales
mt41sny010ga |  | Ud | Placa de señalización de equipos contra incendios, de PVC fotoluminiscente, con luminancia a 10 minutos mayor o igual a 210 mcd/m², luminancia a 60 minutos mayor o igual a 29 mcd/m² y tiempo de atenuación de luminancia mayor o igual a 3000 min, de 210x210 mm. Incluso elementos de fijación. | 1 | 6913.29 | 6913.29
|  |  |  | Subtotal materiales: |  | 6913.29
2 |  |  | Mano de obra
mo113 |  | h | Ayudante de albañil. | 0.324 | 23426.3 | 7590.11
|  |  |  | Subtotal mano de obra: |  | 7590.11
3 |  |  | Herramientas
|  | % | Herramientas | 2 | 14503.4 | 290.07
Coste de mantenimiento decenal: $ 9.467,82 en los primeros 10 años. |  |  |  | Costos directos (1+2+3): |  | 14793.5