## Hoja 1
IOS020 | Ud | Señalización de medios de evacuación.
Placa de señalización de medios de evacuación, de PVC fotoluminiscente, con luminancia a 10 minutos mayor o igual a 210 mcd/m², luminancia a 60 minutos mayor o igual a 29 mcd/m² y tiempo de atenuación de luminancia mayor o igual a 3000 min, de 224x224 mm. Incluso elementos de fijación.
Código |  | Unidad | Descripción | Cantidad | Costo unitario | Costo parcial
1 |  |  | Materiales
mt41sny020da |  | Ud | Placa de señalización de medios de evacuación, de PVC fotoluminiscente, con luminancia a 10 minutos mayor o igual a 210 mcd/m², luminancia a 60 minutos mayor o igual a 29 mcd/m² y tiempo de atenuación de luminancia mayor o igual a 3000 min, de 224x224 mm. Incluso elementos de fijación. | 1 | 3657.94 | 3657.94
|  |  |  | Subtotal materiales: |  | 3657.94
2 |  |  | Mano de obra
mo113 |  | h | Ayudante de albañil. | 0.324 | 8579.62 | 2779.8
|  |  |  | Subtotal mano de obra: |  | 2779.8
3 |  |  | Herramientas
|  | % | Herramientas | 2 | 6437.74 | 128.75
Coste de mantenimiento decenal: $ 4.202,55 en los primeros 10 años. |  |  |  | Costos directos (1+2+3): |  | 6566.49