## Hoja 1
IOT020 | Ud |  | Detector de flujo.
Detector de flujo tipo cuchara con retardo de hasta 90 segundos y dos contactos NA/NC, de 3" DN 80 mm de diámetro, para una presión máxima de trabajo de 31 bar. Incluso caño protector y cables eléctricos.
Código |  | Unidad |  | Descripción | Cantidad | Costo unitario | Costo parcial
1 |  |  |  | Materiales
mt41dfr010f |  | Ud |  | Detector de flujo tipo cuchara con retardo de hasta 90 segundos y dos contactos NA/NC, de 3" DN 80 mm de diámetro, para una presión máxima de trabajo de 31 bar. | 1 | 191233 | 191233
mt35aia090aa |  | m |  | Caño rígido de PVC, enchufable, curvable en caliente, de color negro, de 16 mm de diámetro nominal, para canalización fija en superficie. Resistencia a la compresión 1250 N, resistencia al impacto 2 julios, temperatura de trabajo -5°C hasta 60°C, con grado de protección IP547, propiedades eléctricas: aislante, no propagador de la llama. Incluso abrazaderas, elementos de sujeción y accesorios (curvas, manguitos, ramales a 90°, codos y curvas flexibles). | 5 | 1470.9 | 7354.5
mt35cun020a |  | m |  | Cable unipolar H07Z1-K (AS), siendo su tensión asignada de 450/750 V, reacción al fuego clase Cca-s1a,d1,a1 según UNE-EN 50575, con conductor multifilar de cobre clase 5 (-K) de 1,5 mm² de sección, con aislamiento de compuesto termoplástico a base de poliolefina libre de halógenos con baja emisión de humos y gases corrosivos (Z1). | 10 | 489.54 | 4895.4
[5 empty] | Subtotal materiales: |  | 203483
2 |  |  |  | Mano de obra
mo008 |  | h |  | Oficial plomero. | 0.54 | 33423.5 | 18048.7
mo107 |  | h |  | Medio oficial plomero. | 0.54 | 24268.4 | 13105
mo003 |  | h |  | Oficial electricista. | 0.27 | 33423.5 | 9024.35
mo102 |  | h |  | Medio oficial electricista. | 0.27 | 24268.4 | 6552.48
[5 empty] | Subtotal mano de obra: |  | 46730.5
3 |  |  |  | Herramientas
|  | % |  | Herramientas | 2 | 250214 | 5004.27
Coste de mantenimiento decenal: $ 119.952,38 en los primeros 10 años. |  |  |  |  | Costos directos (1+2+3): |  | 255218