## Hoja 1
ISB022 | m | Bajante vista de piezas cerámicas.
Bajante de la red de evacuación de aguas pluviales, formada por caños cónicos de barro cocido, colocados con mortero de cemento, confeccionado en obra, dosificación 1:5. Incluso material auxiliar para montaje y sujeción a la obra, accesorios y piezas especiales.
Código |  |  | Unidad | Descripción | Cantidad | Costo unitario | Costo parcial
1 |  |  |  | Materiales
mt36cba020a |  |  | Ud | Caño cónico de barro cocido, para bajante circular, de 27 cm de longitud. | 5.5 | 51.38 | 282.59
mt36cba021 |  |  | Ud | Antiparras de sujeción para caño cónico de barro cocido. | 2 | 89.21 | 178.42
mt08aaa010a |  |  | m³ | Agua. | 0.006 | 25.22 | 0.15
mt01arg005a |  |  | t | Arena de cantera, para mortero preparado en obra. | 0.016 | 283.7 | 4.54
mt08cem000g |  |  | kg | Cemento gris en sacos. | 3 | 4.84 | 14.52
[5 empty] | Subtotal materiales: |  | 480.22
2 |  |  |  | Equipo
mq06hor010 |  |  | h | Hormigonera eléctrica con una capacidad de amasado de 160 l. | 0.007 | 2426.58 | 16.99
[5 empty] | Subtotal equipo: |  | 16.99
3 |  |  |  | Mano de obra
mo008 |  |  | h | Oficial plomero. | 0.756 | 33423.5 | 25268.2
mo107 |  |  | h | Medio oficial plomero. | 0.842 | 24268.4 | 20434
[5 empty] | Subtotal mano de obra: |  | 45702.2
4 |  |  |  | Herramientas
|  |  | % | Herramientas | 2 | 46199.4 | 923.99
Coste de mantenimiento decenal: $ 3.769,87 en los primeros 10 años. |  |  |  |  | Costos directos (1+2+3+4): |  | 47123.4