## Hoja 1
ISB045 | Ud |  | Atenuador de presión de aire positiva.
Atenuador de presión de aire positiva de PVC, de 110 mm de diámetro y 3785 litros de capacidad, apto para temperaturas desde -20 hasta 60°C, clasificación Al, con junta elástica, conectado a la bajante.
Código |  | Unidad |  | Descripción | Cantidad | Costo unitario | Costo parcial
1 |  |  |  | Materiales
mt36vpj040e |  | Ud |  | Atenuador de presión de aire positiva de PVC, de 110 mm de diámetro y 3785 litros de capacidad, apto para temperaturas desde -20 hasta 60°C, clasificación Al, con junta elástica. | 1 | 13637 | 13637
[5 empty] | Subtotal materiales: |  | 13637
2 |  |  |  | Mano de obra
mo008 |  | h |  | Oficial plomero. | 0.27 | 34893.3 | 9421.2
mo107 |  | h |  | Medio oficial plomero. | 0.27 | 25332.7 | 6839.82
[5 empty] | Subtotal mano de obra: |  | 16261
3 |  |  |  | Herramientas
|  | % |  | Herramientas | 2 | 29898.1 | 597.96
Coste de mantenimiento decenal: $ 1.219,84 en los primeros 10 años. |  |  |  |  | Costos directos (1+2+3): |  | 30496