## Hoja 1
ISC015 | m | Canalón visto de piezas cerámicas.
Canalón en T de barro cocido.
Código |  | Unidad | Descripción | Cantidad | Costo unitario | Costo parcial
1 |  |  | Materiales
mt36cba010a |  | Ud | Canalón en T de barro cocido, circular, de 25 cm de longitud. | 6 | 45.74 | 274.44
mt36cba011a |  | Ud | Canalón en T de barro cocido con tapa, circular, de 25 cm de longitud. | 5.5 | 48.6 | 267.3
mt36cba012a |  | Ud | Pieza de conexión de canalón en T de barro cocido, circular, a bajante, de 25 cm de longitud. | 0.2 | 122.35 | 24.47
mt08aaa010a |  | m³ | Agua. | 0.006 | 19.03 | 0.11
mt01arg005a |  | t | Arena de cantera, para mortero preparado en obra. | 0.032 | 221.35 | 7.08
mt08cem000g |  | kg | Cemento gris en sacos. | 6 | 3.65 | 21.9
|  |  |  | Subtotal materiales: |  | 595.3
2 |  |  | Equipo
mq06hor010 |  | h | Hormigonera eléctrica con una capacidad de amasado de 160 l. | 0.014 | 886.15 | 12.41
|  |  |  | Subtotal equipo: |  | 12.41
3 |  |  | Mano de obra
mo008 |  | h | Oficial plomero. | 1.295 | 12241 | 15852.1
mo107 |  | h | Medio oficial plomero. | 1.468 | 8888.07 | 13047.7
|  |  |  | Subtotal mano de obra: |  | 28899.8
4 |  |  | Herramientas
|  | % | Herramientas | 2 | 29507.5 | 590.15
Coste de mantenimiento decenal: $ 2.407,81 en los primeros 10 años. |  |  |  | Costos directos (1+2+3+4): |  | 30097.7