## Hoja 1
ISD006 | Ud |  | Toma de desagüe para electrodoméstico.
Toma de desagüe para electrodoméstico, con enlace mixto macho de PVC, de 40 mm de diámetro, pegada con adhesivo.
Código |  | Unidad |  | Descripción | Cantidad | Costo unitario | Costo parcial
1 |  |  |  | Materiales
mt30del010a |  | Ud |  | Toma de desagüe para electrodoméstico, con enlace mixto macho de PVC, de 40 mm de diámetro. | 1 | 1157.54 | 1157.54
mt11var009 |  | l |  | Líquido limpiador para pegado mediante adhesivo de caños y accesorios de PVC. | 0.004 | 462.38 | 1.85
mt11var010 |  | l |  | Adhesivo para caños y accesorios de PVC. | 0.002 | 589.28 | 1.18
[5 empty] | Subtotal materiales: |  | 1160.57
2 |  |  |  | Mano de obra
mo008 |  | h |  | Oficial plomero. | 0.216 | 12241 | 2644.06
mo107 |  | h |  | Medio oficial plomero. | 0.216 | 8888.07 | 1919.82
[5 empty] | Subtotal mano de obra: |  | 4563.88
3 |  |  |  | Herramientas
|  | % |  | Herramientas | 2 | 5724.45 | 114.49
Coste de mantenimiento decenal: $ 291,95 en los primeros 10 años. |  |  |  |  | Costos directos (1+2+3): |  | 5838.94